## Noise_Meter
Id	Identificador	Empaquetado	Cantidad	Identificación	Suministrador	ref

1	C1	C_0805	1	82pF	Mouser	77-VJ0805A820JXBAC
2	C2	C_0805	1	18pF	Mouser	77-VJ0805A180GXACBC
3	C3,C5,C9	C_0805	3	1nF	Mouser	77-VJ0805A102KXBAT
4	C4,C7,C10,C11,C14,C15,C18,C19,C20,C21	C_0805	10	100nF	Mouser	77-VJ0805Y104KXAMR
5	C6,C8	C_0805	2	27pF	Mouser	77-VJ0805A270GXQCBC
6	C12,C16	CP_Tantalum_Case-V_EIA-7343-20_Reflow	2	100uF_T	Mouser	80-T491X107M025
7	C13,C17	CP_Tantalum_Case-S_EIA-3216-12_Reflow	2	10uF_T	Mouser	74-TMCMA1C106MTRF
8	D1	D_SMB	1	SS26T3G	Mouser	863-SS26T3G
9	J1	JACK_ALIM	1	Jack-DC	Ebay/Aliexpress	DC Power socket jack DC-025M
10	J2	SMA_THT_Jack_Straight	1	SMA	Ebay/Aliexpress	SMA montaje recto 29.5mm
11	L1	TOKO MC152	1	112nH	TOKO	E558CN-100025
12	L2,L4	L_1812	2	10uH	Mouser	810-MLZ2012E100M
13	L3	TOKO MC152	1	90nH	TOKO	E558CN-100024
14	R1	R_0805	1	10	Mouser	755-ESR10EZPJ100
15	R2	R_0805	1	75K	Mouser	603-RC0805FR-0775KL
16	R3	R_0805	1	1K	Mouser	71-CRCW0805J-1K
17	SW1,SW2,SW3,SW4	SW_PUSH_6mm_h15mm	4	SW_Push	Ebay/Aliexpress	6x6x15mm push button
18	U1	DIP-40_W15.24mm	1	Arduino_STM32F103C8T6	Ebay/Aliexpress	STM32F103C8T6
19	U2	TO-252-2	1	MC78M05_TO252	Mouser	511-L78M05CDT-TR
20	U3	SOIC-20W_7.5x12.8mm_Pitch1.27mm	1	SA615	Mouser	771-SA615DK/01-T
21	U4	AG12864E	1	LCD7920-128x64	Ebay/Aliexpress	St7920 128x64
23	Y2	Resonator_SMD_muRata_SFECV-3pin_6.9x2.9mm	2	10,7Mhz	Mouser	81-SFECF10M7FA00-R0
24	J3	Laird_Technologies_BMI-S-206-F_36.83x33.68mm	1	RF_Shield_One_Piece	Mouser	739-BMIS-206-F